## LKJ项点
LKJ项点校核表
项目 | 序号 | 项点子类序号 | 项点编号 | 项点名称 | 项点编号
一库内制动机试验 | 1 | 1 | 100 | 库内无最小减压 | 100
| 2 | 2 | 101 | 库内无最大减压 | 101
| 3 | 3 | 102 | 库内无过量减压 | 102
| 4 | 4 | 103 | 库内无紧急制动试验 | 103
| 5 | 5 | 104 | 库内无单阀试验 | 104
| 6 | 6 | 105 | 库内无过充试验 | 105
| 7 | 7 | 206 | 紧急试验 | 206
| 8 | 8 | 207 | 常用试验 | 207
二库内机能试验 | 9 | 1 | 106 | 库内无柴油机调速试验 | 106
| 10 | 2 | 107 | 库内无工况试验 | 107
| 11 | 3 | 108 | 库内无高压试验 | 108
| 12 | 4 | 210 | 库内未做警惕装置状态试验 | 210
| 13 | 5 | 211 | 库内机车信号不良出库 | 211
| 14 | 6 | 201 | 库内未检查缓解状态 | 201
| 15 | 7 | 236 | 库内未做走车试验 | 236
| 16 | 8 | 241 | 库内单阀制动动态试验 | 241
| 17 | 9 | 242 | 惰性试验 | 242
三库内其他 | 18 | 1 | 209 | 库内IC卡输入 | 209
| 19 | 2 | 109 | 库内超速 | 109
| 20 | 3 | 208 | 出入库未按出入库键 | 208
四连挂作业 | 21 | 1 | 110 | 连挂前无一度停车 | 110
| 22 | 2 | 111 | 连挂超速 | 111
| 23 | 3 | 112 | 连挂后拉钩试验 | 112
五开车对标 | 24 | 1 | 113 | 未按规定对标 | 113
| 25 | 2 | 203 | 充风不足开车 | 203
| 26 | 3 | 174 | 未缓解加载 | 174
六贯通试验 | 27 | 1 | 114 | 贯通试验违标 | 114
七试风试闸 | 28 | 1 | 115 | 始发站制动机未试验 | 115
| 29 | 2 | 116 | 第一停车站前未试闸 | 116
| 30 | 3 | 117 | 第一临时限速点前未试闸 | 117
| 31 | 4 | 118 | 停车超20分未简略试验 | 118
| 32 | 5 | 119 | 中间站本务机调车结束未简略试验 | 119
| 33 | 6 | 120 | 紧急制动后开车未试闸 | 120
八自阀使用 | 34 | 1 | 121 | 初减压不足 | 121
| 35 | 2 | 122 | 累计减压超过最大减压量 | 122
| 36 | 3 | 219 | 一次追加减压超过初次减压量 | 219
| 37 | 4 | 220 | 两段制动 | 220
| 38 | 5 | 221 | 下闸未排完风缓解 | 221
| 39 | 6 | 123 | 列车管压过量供给 | 123
| 40 | 7 | 124 | 紧急制动后违规缓解 | 124
| 41 | 8 | 125 | 停车后未保压 | 125
| 42 | 9 | 126 | 摘解未保压 | 126
| 43 | 10 | 227 | 超长列车缓解 | 227
| 44 | 11 | 229 | 关键车站缓解 | 229
| 45 | 12 | 127 | 货车低速缓解 | 127
九单阀使用 | 46 | 1 | 128 | 单阀制动停车 | 128
| 47 | 2 | 202 | 停车后小阀未制动 | 202
| 48 | 3 | 129 | 抱闸运行 | 129
| 49 | 4 | 130 | 紧急制动后小闸违规缓解 | 130
| 50 | 5 | 131 | 货车大劈叉 | 131
| 51 | 6 | 234 | 动车小闸试验 | 234
十空电联合 | 52 | 1 | 132 | 电制停车 | 132
| 53 | 2 | 133 | 违规解除电制 | 133
| 54 | 3 | 134 | 电制带闸 | 134
| 55 | 4 | 135 | 小闸未缓解 | 135
| 56 | 5 | 215 | 电制转牵引时间短 | 215
十一管压为零 | 57 | 1 | 136 | 管压为0 | 136
十二解锁 | 58 | 1 | 137 | 路票解锁 | 137
| 59 | 2 | 138 | 临时路票解锁 | 138
| 60 | 3 | 139 | 绿证解锁 | 139
| 61 | 4 | 140 | 临时绿证解锁 | 140
| 62 | 5 | 141 | 手信号引导解锁 | 141
| 63 | 6 | 142 | 特定引导解锁 | 142
| 64 | 7 | 143 | 靠标解锁 | 143
| 65 | 8 | 144 | 调车点式解锁 | 144
| 66 | 9 | 145 | 股道无码确认 | 145
| 67 | 10 | 146 | 绿/绿黄灯确认 | 146
| 68 | 11 | 147 | 特殊发码确认 | 147
| 69 | 12 | 239 | 惩罚制动 | 239
十三关机 | 70 | 1 | 148 | 途中关机 | 148
十四参数输入 | 71 | 1 | 149 | 错设为非本务状态 | 149
| 72 | 2 | 150 | 错误输入侧线股道号(短输长) | 150
| 73 | 3 | 151 | 客车错输速度等级 | 151
十五分相操作 | 74 | 1 | 152 | 分相未达速 | 152
| 75 | 2 | 153 | 手柄非零位过分相 | 153
| 76 | 3 | 232 | 过分相操纵违规 | 232
| 77 | 4 | 231 | 主断后缓解列车 | 231
十六LKJ动作 | 78 | 1 | 154 | 超模式限速紧急制动 | 154
| 79 | 2 | 155 | 防溜紧急制动 | 155
| 80 | 3 | 156 | 警惕功能紧急制动 | 156
| 81 | 4 | 157 | 平调紧急制动 | 157
| 82 | 5 | 158 | 防撞土档紧急制动 | 158
| 83 | 6 | 159 | 降级状态下紧急制动 | 159
| 84 | 7 | 160 | 其它紧急制动 | 160
| 85 | 8 | 161 | 触发常用 | 161
| 86 | 9 | 162 | 触发卸载 | 162
十七特殊前行 | 87 | 1 | 163 | 特殊前行 | 163
十八降级 | 88 | 1 | 164 | 降级 | 164
十九20km/h | 89 | 1 | 165 | 20km/h限速 | 165
二十运行揭示 | 90 | 1 | 166 | 揭示解除 | 166
二十一车位调整 | 91 | 1 | 167 | 车位向前 | 167
| 92 | 2 | 168 | 车位向后 | 168
| 93 | 3 | 169 | 车位对中 | 169
二十二出站绿/绿黄灯 | 94 | 1 | 170 | 出站绿/绿黄灯误确认 | 170
二十三区间非正常停车 | 95 | 1 | 171 | 区间非正常停车 | 171
二十四空转滑行 | 96 | 1 | 172 | 轮对滑行 | 172
| 97 | 2 | 173 | 起车连续空转 | 173
二十五列车操纵 | 98 | 1 | 174 | 未缓解加载 | 174
| 99 | 2 | 175 | 违规换向 | 175
| 100 | 3 | 176 | 回手柄违规 | 176
| 101 | 4 | 177 | 列车站内停车违规 | 177
| 102 | 5 | 178 | 停车后未回手柄 | 178
| 103 | 6 | 203 | 充风不足开车 | 203
| 104 | 7 | 214 | 重联补机过早提手柄 | 214
| 105 | 8 | 217 | 补机未及时回手柄 | 217
| 106 | 9 | 230 | 补机起车进级晚 | 230
| 107 | 10 | 204 | 区停距离不足 | 204
| 108 | 11 | 225 | 站内停车距离误差大 | 225
| 109 | 12 | 200 | 尾部安全距离不足 | 200
| 110 | 13 | 223 | 运行中超过规定速度 | 223
| 111 | 14 | 224 | 靠标停车超速 | 224
| 112 | 15 | 228 | 区间变坡点速度控制 | 228
| 113 | 16 | 233 | 补机未按规定校正 | 233
| 114 | 17 | 226 | 早晚点分析 | 226
| 115 | 18 | 235 | 中间站停车未检查闸瓦间隙 | 235
二十六单机前移 | 116 | 1 | 179 | 单机未前移 | 179
二十七机车信号转换 | 117 | 1 | 180 | 未转换机车信号开车 | 180
二十八设备状态 | 118 | 1 | 181 | 速度通道人工切换 | 181
| 119 | 2 | 182 | 信号突变 | 182
| 120 | 3 | 183 | 柴速超速 | 183
| 121 | 4 | 184 | 转速为0 | 184
二十九检索 | 122 | 1 | 185 | 区间停车 | 185
| 123 | 2 | 186 | 站内停车 | 186
| 124 | 3 | 187 | 揭示输入 | 187
| 125 | 4 | 188 | 揭示控制 | 188
| 126 | 5 | 189 | 中间站调车 | 189
| 127 | 6 | 194 | 警惕报警 | 194
| 128 | 7 | 195 | 支线输入 | 195
| 129 | 8 | 198 | 定标 | 198
| 130 | 9 | 199 | 反向行车 | 199
三十万吨模拟专用 | 131 | 1 | 190 | 模式选择错误 | 190
| 132 | 2 | 191 | 大秦特殊发码确认 | 191
| 133 | 3 | 192 | 信号异常 | 192
| 134 | 4 | 193 | 高速走停走 | 193
三十一补充项 | 135 | 1 | 212 | 进站信号未确认 | 212
| 136 | 2 | 213 | 违章使用调车键 | 213
| 137 | 3 | 216 | 确认调车信号时间短 | 216
| 138 | 4 | 218 | 停车时间长未按规定打点 | 218
| 139 | 5 | 222 | 继乘站未插卡 | 222
| 140 | 6 | 238 | 自定义项点 | 238
| 141 | 7 | 196 | 未巡检 | 196
| 142 | 8 | 197 | 巡检违标 | 197
| 143 | 9 | 205 | 特定地点未鸣笛 | 205

## 模拟数据提取
| LKJ导图项点未确认基本正确校核表 |  |  |  |  | 检测时间 | 2020/3/20-27 |  |  | 检测结束时间
序号 | 编号 | 名称 | 检测车次 | 比比 | 检测内容问题 | 分析结果 | 株所 | 检测内容 | 分析结果 | 检测结果 | 备注
1 | 128 | 单阀制动停车 | 2020.03.04/T8302/HXD1D/296/7121400 | 比比 | 判1违章5.25.50，机车到达摘钩时，单机的走行停车，车次不变，错判 | 错判 | 株所 | 检不出 | 未检
2 | 128 | 单阀制动停车 | 2019.11.21/41090次/DF8B/208/5031138 | 比比 | 判1违章16.24.48，速度是16km/h，只能算是单阀抱闸运行，错判 | 错判 | 株所 | 检不出 | 未检
3 | 128 | 单阀制动停车 | 2019.11.12/X9542次/HXD1C/6113/5031397 | 比比 | 判3违章19.54.06，速度为0，有缸压，错判；21.49.58，速度大于115km/h缸压无，错判；22.13.08，速度大于117km/h，缸压无，错判 | 错判 | 株所 | 检不出 | 未检
4 | 129 | 抱闸运行 | 2019.09.25/41201次/DF4/9368/5042777 | 比比 | 判2违章0.06.39；0.08.42；实际是管压正常减压时，缸压正常上升；错判 | 错判 | 株所 | 检不出 | 未检
5 | 129 | 抱闸运行 | 2019.09.20/51662次/DF4/9188/5042879 | 比比 | 判2违章22.12.37；22.14.37；单机运行停车，缸压正常制动，错判 | 错判 | 株所 | 检不出 | 未检
6 | 129 | 抱闸运行 | 2019.09.19/X359/HXD3C/718/5038095 | 比比 | 判2违章11.38.18；11.40.22；实际正常运行，管压定压，缸压为0；错判 | 错判 | 株所 | 检不出 | 未检
7 | 129 | 抱闸运行 | 2019.09.23/57106次/HXD1C/108/5042736 | 比比 | 判4违章1.01.09；1.03.18；1.06.24；1.07.30；实际1.01.09-1.03.27管压在减压和不判阶段，错判；1.03.32-1.07.14为闸缸抱闸阶段，正确 | 错判 | 株所 | 检不出 | 未检
8 | 130 | 紧急制动后小闸违规缓解 | 2019.11.12/48608/DF4/3420/5055936 | 比比 | 判1违章2.27.04；这是列车终到站摘钩时的紧急制动，且是司机常用制动停车后，再实施的紧急制动；错判 | 错判 | 株所 | 检不出 | 未检
9 | 130 | 紧急制动后小闸违规缓解 | 2019.09.12/17035次/HXD1C/6094/5038464 | 比比 | 判1违章15.43.43；这是列车终到站摘钩时，司机常用制动停车后，再实施的过量制动；管压最低只有50kpa，没有到0；错判 | 错判 | 株所 | 检不出 | 未检
10 | 130 | 紧急制动后小闸违规缓解 | 2019.0902/22005次/DF4C/5127/5043367 | 比比 | 判3违章2.36.58；6.01.24；6.42.05都是管压在360kpa后又回到定压，且速度为0，判断无意义；错判 | 错判 | 株所 | 检不出 | 未检
11 | 130 | 紧急制动后小闸违规缓解 | 2019.09.11/51305次HXD1C/6320/5055713 | 比比 | 判1违章22.57.15；管压为0时，速度已为0，且管压发出10秒后，缸压已为300kpa;错判 | 错判 | 株所 | 检不出 | 未检
12 | 130 | 紧急制动后小闸违规缓解 | 2019.11.11/33049次/DF8B/999/5038407 | 比比 | 判1违章10.57.30；正确；漏判违章10.36.56-10.36.57；10.15.55-10.18.56 | 漏判 | 株所 | 1违章10.36.55；正确；漏判10.15.55和10.57.30 | 漏判
13 | 131 | 货车大劈叉 | 2020.01.03/41048次/HXD1C/180/7040628 | 比比 | 判10违章14.07.37应14.08.04；14.18.51应14.19.17；14.40.33应14.40.49；15.17.50应15.18.06；15.23.57应15.24.14；15.54.19应15.54.51；15.56.21应15.57.45；16.54.07应16.54.28；17.35.36应17.36.18；17.38.02应17.40.35；应判管压减压到最低点开始至缓解开始点；判断不准。 | 判不准 | 株所 | 判9违章14.08.04；14.19.17；14.40.49；15.18.06；15.24.14；15.54.51；15.57.45；16.54.28；17.36.18；正确；漏判17.40.35 | 漏判
14 | 131 | 货车大劈叉 | 2019.11.13/22004次/DF4/3875/5042839 | 比比 | 判1违章22.14.44应标22.14.52；判不准 | 判不准 | 株所 | 未判 | 未判
15 | 131 | 货车大劈叉 | 2019.12.24/41048次/HXD1C/163/7062497 | 比比 | 判不出 | 判不准 | 株所 | 判3违章22.33.03；1.06.54；4.26.45正确 | 正确
16 | 131 | 货车大劈叉 | 2020.0101/18036次/HXD1C/180/7049825 | 比比 | 判1违章9.59.49-10.00.10判断标注不准；判断标注是要管压减到最低压力开始至缓解开始点；漏判10.21.25；11.10.48 | 判不准；漏判 | 株所 | 判3违章10.00.03；10.21.25；11.10.48正确 | 正确
17 | 132 | 电制停车 | 2019.08.20/90611次/HXD1C/6097/5055409 | 比比 | 判6违章1.52.19应1.51.39；2.58.20应2.56.53；4.03.05应4.02.46；5.35.02应5.33.55；判不准；1.52.49；5.36.29正确 | 判不准 | 株所 | 判不出 | 未判
18 | 132 | 电制停车 | 2019.11.16/41054次/HXD1C/110/5055492 | 比比 | 判1违章16.32.40应16.32.08；不准确 | 判不准 | 株所 | 判不出 | 未判
19 | 132 | 电制停车 | 2019.11.18/k488次/HXD3C/712/5016110 | 比比 | 判1违章9.58.02正确 | 正确 | 株所 | 判不出 | 未判
20 | 132 | 电制停车 | 2019.08.01/86885次/HXD1C/97/5055722 | 比比 | 判1违章8.15.14正确 | 正确 | 株所 | 判1违章8.16.08，检测的是停车，错判 | 错判
21 | 133 | 违规解除电制 | 2020.03.04/T8302/HXD1D/296/7121400 | 比比 | 判2违章2724行/5.09.47；错判，应在2725行；2745行/5.10.09，错判，应在2746行；漏判2.38.10 | 错判，漏判 | 株所 | 判2违章839行/2.38.10应840行；2714行/5.09.47错判，应2715行；漏判5.10.09 | 错判，漏判
22 | 133 | 违规解除电制 | 2020.02.10/K73/HXD3C/352/7121477 | 比比 | 判1违章17.58.04，错判应17.58.07 | 错判 | 株所 | 判1违章17.58.04，错判应17.58.07 | 错判
23 | 133 | 违规解除电制 | 2019.07.30/17018/HXD1C/90/5031254 | 比比 | 判3违章1364行应1365，1383应1384，1395应1396；错判 | 错判 | 株所 | 判1违章19.03.43；漏判2个 | 错判，漏判
24 | 134 | 电制带闸 | 2019.11.13/X360/HXD1C/6034/5055424 | 比比 | 判1违章10.46.22，电制5秒后，闸缸压力为0；错判 | 错判 | 株所 | 未判 | 正确
25 | 134 | 电制带闸 | 2019.07.18/K1008/HXD1D/296/5043035 | 比比 | 无违章判断 | 正确 | 株所 | 判1违章15.00.35，无电制，错判 | 错判
26 | 134 | 电制带闸 | 2019.11.14/41098次/DF8B/218/5031138 | 比比 | 判1违章13.53.40，从电制开始5秒后，闸缸最大压力是150kpa，定压要求是大于150kpa,错判 | 错判 | 株所 | 判1违章11.40.40，无电制，错判 | 错判
27 | 134 | 电制带闸 | 2019.09.25/17011次/HXD1C/829/5055815 | 比比 | 判1违章10.37.11，正确 | 正确 | 株所 | 未判 | 未判
28 | 134 | 电制带闸 | 2019.09.25/24104次/HXD1C/6319/5031153 | 比比 | 判1违章5.22.29，正确 | 正确 | 株所 | 未判 | 未判
29 | 135 | 小闸未缓解 | 2019.11.11/33049次/DF8B/999/5038407 | 比比 | 实际1206行/10.16.53有1违章；未判出 | 未判出 | 株所 | 未判出 | 未判
30 | 135 | 小闸未缓解 | 2019.09.25/24104次/HXD1C/6319/5031153 | 比比 | 实际1违章2107行/5.22.28，未判出 | 未判出 | 株所 | 未判出 | 未判
31 | 135 | 小闸未缓解 | 2019.09.24/K1080次/HXD1D/465/5043562 | 比比 | 实际1违章4259行/8.09.28，未判出 | 未判出 | 株所 | 未判出 | 未判
32 | 152 | 分相未达速 |  | 比比 | 运用单位提供数据，未做 | 错判 | 株所
33 | 177 | 列车站内停车违规 | 2020.03.04/K81次/HXD1D/374/7121568 | 比比 | 判1违章0.02.36，实际是退出出段到对标开车的区段；错判 | 错判 | 株所 | 未判 | 未判
34 | 177 | 列车站内停车违规 | 2019.11.13/K1628次HXD1D/648/5043386 | 比比 | 判1违章4.46.57，实际是正常行车和开车；错判 | 错判 | 株所 | 未判 | 未判
35 | 177 | 列车站内停车违规 | 2019.11.13/K686次/HXD3C/1021/5016211 | 比比 | 判1违章2.52.41实际是3.14.29-3.15.11是开车出站了，下面又进入了下一站；错判 | 错判 | 株所 | 未判 | 未判
36 | 177 | 列车站内停车违规 | 2019.11.12/K9083次/HXD1D/239/5042031 | 比比 | 判1违章21.49.45实际是终到站摘钩机车，进入调车前的运行；错判 | 错判 | 株所 | 未判 | 未判
37 | 177 | 列车站内停车违规 | 2019.11.12/K9126次/SS8/184/5042623 | 比比 | 判1违章1.30.46实际是列车没有停车；错判 | 错判 | 株所 | 未判 | 未判
38 | 180 | 未转换机车信号开车 | 2019.08.13/26209次/DF4/3593/5042829 | 比比 | 判1违章8.09.13-8.33.31实际是在库内动车；错判 | 错判 | 株所 | 未判 | 未判
39 | 180 | 未转换机车信号开车 | 2019.09.25/57015次/DF4C/4311/5042857 | 比比 | 判2违章16.59.04，“降级开车”是“红黄灯”，17.50.42“开车对标”为“红灯”是进入监控状态；错判；定义是在“降级状态”，即“降级开车”时，是红灯就可，但这“降级开车”必须与“开车对标”同在一起。 | 错判 | 株所 | 未判 | 未判
40 | 180 | 未转换机车信号开车 | 2019.11.13/57536次/DF4/3170/5031107 | 比比 | 判1违章9.33.59，“降级开车”是红黄灯，错判 | 错判 | 株所 | 未判 | 未判
41 | 180 | 未转换机车信号开车 | 2019.11.13/57010次/DF4/7614/5038265 | 比比 | 判2违章12.29.35-12.35.59；12.36.21，其中有“降级开车”是红灯，正确 | 正确 | 株所 | 判1违章12.35.18正确 | 正确
42 | 174 | 未缓解加载 | 2019.11.16/41054次/HXD1C/110/5055492 | 比比 | 判4违章14.28.50，15.28.50，是480kpa，16.22.27是490kpa，错判；15.52.33-15.52.34无2秒后加载，正确；根据定义：1.列车是在运行途中，所以速度定为大于3km/h；2.管压从拐点至最低点最后一条，此范围内如存在机车工况在“非前{后}牵”则违章；3.管压从最低点最后一条，往后延续2秒，如存在机车工况在“非前{后}牵”则违章； | 错判 | 株所 | 未判 | 未判
43 | 174 | 未缓解加载 | 2019.11.18/K492次/HXD3C/784/5016027 | 比比 | 判3违章6.13.11应6.13.05-6.13.57；7.23.45应7.23.39-7.23.52；8.32.50应8.32.45-8.32.54；判不准；漏判7.14.59；7.40.35；8.39.34；8.59.20；10.02.22；10.30.20；10.44.18. | 判不准，漏判 | 株所 | 判15违章6.36.51是电制，错判；6.59.14；7.14.59一直到10.44.18等14个正确，漏判6.13.05 | 错判，漏判
44 |  | #N/A
45 |  | #N/A
46 |  | #N/A
47 |  | #N/A
48 |  | #N/A
49 |  | #N/A
50 |  | #N/A
51 |  | #N/A
52 |  | #N/A
53 |  | #N/A
54 |  | #N/A
55 |  | #N/A
56 |  | #N/A
57 |  | #N/A
58 |  | #N/A
59 |  | #N/A
60 |  | #N/A
61 |  | #N/A
62 |  | #N/A
63 |  | #N/A
64 |  | #N/A
65 |  | #N/A
66 |  | #N/A
67 |  | #N/A
68 |  | #N/A
69
70
71
72
73
74
75
76
77
78
79
80
81
82
83
84
85
86
87
88
89
90
91
92
93
94
95
96
97
98
99
97
98
99
100
101
102
103
104
105
106
107
108
109
110
111
112
113
114
115
116
117
118
119
120
121
122
123
124
125
126
127
128
129

## LKJ项点校核表
| LKJ导图项点校核表 |  |  |  | 检测时间 | ____年__月__日 |  | 版本号：
序号 | 编号 | 名称 | 车次日期 | 车型 | 车号 | 司机号 | 车次 | 行号 | 检测内容 | 检测结果 | 备注
1 | 114 | 贯通试验违标
2 | 118 | 停车超20分未简略试验
3 | 129 | 抱闸运行
4 | 149 | 错设为非本务状态
5 | 151 | 客车错输速度等级
6 | 170 | 出站绿/绿黄灯误确认
7 | 179 | 单机未前移
8 | 100 | 库内无最小减压
9 | 101 | 库内无最大减压
10 | 102 | 库内无过量减压
11 | 103 | 库内无紧急制动试验
12 | 104 | 库内无单阀试验
13 | 105 | 库内无过充试验
14 | 110 | 连挂前无一度停车
15 | 112 | 连挂后拉钩试验
16 | 115 | 始发站制动机未试验
17 | 116 | 第一停车站前未试闸
18 | 117 | 第一临时限速点前未试闸
19 | 119 | 中间站本务机调车结束未简略试验
20 | 120 | 紧急制动后开车未试闸
21 | 121 | 初减压不足
22 | 122 | 累计减压超过最大减压量
23 | 124 | 紧急制动后违规缓解
24 | 125 | 停车后未保压
25 | 126 | 摘解未保压
26 | 127 | 货车低速缓解
27 | 128 | 单阀制动停车
28 | 130 | 紧急制动后小闸违规缓解
29 | 131 | 货车大劈叉
30 | 132 | 电制停车
31 | 133 | 违规解除电制
32 | 134 | 电制带闸
33 | 135 | 小闸未缓解
34 | 152 | 分相未达速
35 | 177 | 列车站内停车违规
36 | 180 | 未转换机车信号开车
37 | 174 | 未缓解加载
38 | 177 | 列车站内停车违规
39 | 178 | 停车后未回手柄
40 | 108 | 库内无高压试验
41 | 196 | 未巡检
42 | 200 | 尾部安全距离不足
43 | 201 | 库内未检查缓解状态
44 | 202 | 停车后小阀未制动
45 | 203 | 充风不足开车
46 | 204 | 区停距离不足
47 | 205 | 特定地点未鸣笛
48 | 239 | 惩罚制动
49 |  | #N/A
50 |  | #N/A
51 |  | #N/A
52 |  | #N/A
53
54
55
56
57
58
59
60
61
62
63
64
65
66
67
68
69
70
71
72
73
74
75
76
77
78
79
80
81
82
83
84
85
86
87
88
89
90
91
92
93
94
95
96
97
98
99
100
101
102
103
104
105
106
107
108
109
110
111
112
113
114
115
116
117
118
119
120
121
122
123
124
125
126
127
128
129