## LKJ项点
LKJ项点校核表
项目 | 序号 | 项点子类序号 | 项点编号 | 项点名称 | 项点编号
一库内制动机试验 | 1 | 1 | 100 | 库内无最小减压 | 100
| 2 | 2 | 101 | 库内无最大减压 | 101
| 3 | 3 | 102 | 库内无过量减压 | 102
| 4 | 4 | 103 | 库内无紧急制动试验 | 103
| 5 | 5 | 104 | 库内无单阀试验 | 104
| 6 | 6 | 105 | 库内无过充试验 | 105
| 7 | 7 | 206 | 紧急试验 | 206
| 8 | 8 | 207 | 常用试验 | 207
二库内机能试验 | 9 | 1 | 106 | 库内无柴油机调速试验 | 106
| 10 | 2 | 107 | 库内无工况试验 | 107
| 11 | 3 | 108 | 库内无高压试验 | 108
| 12 | 4 | 210 | 库内未做警惕装置状态试验 | 210
| 13 | 5 | 211 | 库内机车信号不良出库 | 211
| 14 | 6 | 201 | 库内未检查缓解状态 | 201
| 15 | 7 | 236 | 库内未做走车试验 | 236
| 16 | 8 | 241 | 库内单阀制动动态试验 | 241
| 17 | 9 | 242 | 惰性试验 | 242
三库内其他 | 18 | 1 | 209 | 库内IC卡输入 | 209
| 19 | 2 | 109 | 库内超速 | 109
| 20 | 3 | 208 | 出入库未按出入库键 | 208
四连挂作业 | 21 | 1 | 110 | 连挂前无一度停车 | 110
| 22 | 2 | 111 | 连挂超速 | 111
| 23 | 3 | 112 | 连挂后拉钩试验 | 112
五开车对标 | 24 | 1 | 113 | 未按规定对标 | 113
| 25 | 2 | 203 | 充风不足开车 | 203
| 26 | 3 | 174 | 未缓解加载 | 174
六贯通试验 | 27 | 1 | 114 | 贯通试验违标 | 114
七试风试闸 | 28 | 1 | 115 | 始发站制动机未试验 | 115
| 29 | 2 | 116 | 第一停车站前未试闸 | 116
| 30 | 3 | 117 | 第一临时限速点前未试闸 | 117
| 31 | 4 | 118 | 停车超20分未简略试验 | 118
| 32 | 5 | 119 | 中间站本务机调车结束未简略试验 | 119
| 33 | 6 | 120 | 紧急制动后开车未试闸 | 120
八自阀使用 | 34 | 1 | 121 | 初减压不足 | 121
| 35 | 2 | 122 | 累计减压超过最大减压量 | 122
| 36 | 3 | 219 | 一次追加减压超过初次减压量 | 219
| 37 | 4 | 220 | 两段制动 | 220
| 38 | 5 | 221 | 下闸未排完风缓解 | 221
| 39 | 6 | 123 | 列车管压过量供给 | 123
| 40 | 7 | 124 | 紧急制动后违规缓解 | 124
| 41 | 8 | 125 | 停车后未保压 | 125
| 42 | 9 | 126 | 摘解未保压 | 126
| 43 | 10 | 227 | 超长列车缓解 | 227
| 44 | 11 | 229 | 关键车站缓解 | 229
| 45 | 12 | 127 | 货车低速缓解 | 127
九单阀使用 | 46 | 1 | 128 | 单阀制动停车 | 128
| 47 | 2 | 202 | 停车后小阀未制动 | 202
| 48 | 3 | 129 | 抱闸运行 | 129
| 49 | 4 | 130 | 紧急制动后小闸违规缓解 | 130
| 50 | 5 | 131 | 货车大劈叉 | 131
| 51 | 6 | 234 | 动车小闸试验 | 234
十空电联合 | 52 | 1 | 132 | 电制停车 | 132
| 53 | 2 | 133 | 违规解除电制 | 133
| 54 | 3 | 134 | 电制带闸 | 134
| 55 | 4 | 135 | 小闸未缓解 | 135
| 56 | 5 | 215 | 电制转牵引时间短 | 215
十一管压为零 | 57 | 1 | 136 | 管压为0 | 136
十二解锁 | 58 | 1 | 137 | 路票解锁 | 137
| 59 | 2 | 138 | 临时路票解锁 | 138
| 60 | 3 | 139 | 绿证解锁 | 139
| 61 | 4 | 140 | 临时绿证解锁 | 140
| 62 | 5 | 141 | 手信号引导解锁 | 141
| 63 | 6 | 142 | 特定引导解锁 | 142
| 64 | 7 | 143 | 靠标解锁 | 143
| 65 | 8 | 144 | 调车点式解锁 | 144
| 66 | 9 | 145 | 股道无码确认 | 145
| 67 | 10 | 146 | 绿/绿黄灯确认 | 146
| 68 | 11 | 147 | 特殊发码确认 | 147
| 69 | 12 | 239 | 惩罚制动 | 239
十三关机 | 70 | 1 | 148 | 途中关机 | 148
十四参数输入 | 71 | 1 | 149 | 错设为非本务状态 | 149
| 72 | 2 | 150 | 错误输入侧线股道号(短输长) | 150
| 73 | 3 | 151 | 客车错输速度等级 | 151
十五分相操作 | 74 | 1 | 152 | 分相未达速 | 152
| 75 | 2 | 153 | 手柄非零位过分相 | 153
| 76 | 3 | 232 | 过分相操纵违规 | 232
| 77 | 4 | 231 | 主断后缓解列车 | 231
十六LKJ动作 | 78 | 1 | 154 | 超模式限速紧急制动 | 154
| 79 | 2 | 155 | 防溜紧急制动 | 155
| 80 | 3 | 156 | 警惕功能紧急制动 | 156
| 81 | 4 | 157 | 平调紧急制动 | 157
| 82 | 5 | 158 | 防撞土档紧急制动 | 158
| 83 | 6 | 159 | 降级状态下紧急制动 | 159
| 84 | 7 | 160 | 其它紧急制动 | 160
| 85 | 8 | 161 | 触发常用 | 161
| 86 | 9 | 162 | 触发卸载 | 162
十七特殊前行 | 87 | 1 | 163 | 特殊前行 | 163
十八降级 | 88 | 1 | 164 | 降级 | 164
十九20km/h | 89 | 1 | 165 | 20km/h限速 | 165
二十运行揭示 | 90 | 1 | 166 | 揭示解除 | 166
二十一车位调整 | 91 | 1 | 167 | 车位向前 | 167
| 92 | 2 | 168 | 车位向后 | 168
| 93 | 3 | 169 | 车位对中 | 169
二十二出站绿/绿黄灯 | 94 | 1 | 170 | 出站绿/绿黄灯误确认 | 170
二十三区间非正常停车 | 95 | 1 | 171 | 区间非正常停车 | 171
二十四空转滑行 | 96 | 1 | 172 | 轮对滑行 | 172
| 97 | 2 | 173 | 起车连续空转 | 173
二十五列车操纵 | 98 | 1 | 174 | 未缓解加载 | 174
| 99 | 2 | 175 | 违规换向 | 175
| 100 | 3 | 176 | 回手柄违规 | 176
| 101 | 4 | 177 | 列车站内停车违规 | 177
| 102 | 5 | 178 | 停车后未回手柄 | 178
| 103 | 6 | 203 | 充风不足开车 | 203
| 104 | 7 | 214 | 重联补机过早提手柄 | 214
| 105 | 8 | 217 | 补机未及时回手柄 | 217
| 106 | 9 | 230 | 补机起车进级晚 | 230
| 107 | 10 | 204 | 区停距离不足 | 204
| 108 | 11 | 225 | 站内停车距离误差大 | 225
| 109 | 12 | 200 | 尾部安全距离不足 | 200
| 110 | 13 | 223 | 运行中超过规定速度 | 223
| 111 | 14 | 224 | 靠标停车超速 | 224
| 112 | 15 | 228 | 区间变坡点速度控制 | 228
| 113 | 16 | 233 | 补机未按规定校正 | 233
| 114 | 17 | 226 | 早晚点分析 | 226
| 115 | 18 | 235 | 中间站停车未检查闸瓦间隙 | 235
二十六单机前移 | 116 | 1 | 179 | 单机未前移 | 179
二十七机车信号转换 | 117 | 1 | 180 | 未转换机车信号开车 | 180
二十八设备状态 | 118 | 1 | 181 | 速度通道人工切换 | 181
| 119 | 2 | 182 | 信号突变 | 182
| 120 | 3 | 183 | 柴速超速 | 183
| 121 | 4 | 184 | 转速为0 | 184
二十九检索 | 122 | 1 | 185 | 区间停车 | 185
| 123 | 2 | 186 | 站内停车 | 186
| 124 | 3 | 187 | 揭示输入 | 187
| 125 | 4 | 188 | 揭示控制 | 188
| 126 | 5 | 189 | 中间站调车 | 189
| 127 | 6 | 194 | 警惕报警 | 194
| 128 | 7 | 195 | 支线输入 | 195
| 129 | 8 | 198 | 定标 | 198
| 130 | 9 | 199 | 反向行车 | 199
三十万吨模拟专用 | 131 | 1 | 190 | 模式选择错误 | 190
| 132 | 2 | 191 | 大秦特殊发码确认 | 191
| 133 | 3 | 192 | 信号异常 | 192
| 134 | 4 | 193 | 高速走停走 | 193
三十一补充项 | 135 | 1 | 212 | 进站信号未确认 | 212
| 136 | 2 | 213 | 违章使用调车键 | 213
| 137 | 3 | 216 | 确认调车信号时间短 | 216
| 138 | 4 | 218 | 停车时间长未按规定打点 | 218
| 139 | 5 | 222 | 继乘站未插卡 | 222
| 140 | 6 | 238 | 自定义项点 | 238
| 141 | 7 | 196 | 未巡检 | 196
| 142 | 8 | 197 | 巡检违标 | 197
| 143 | 9 | 205 | 特定地点未鸣笛 | 205

## 模拟数据提取
编号 | 名称 | 检测车次 | 检测内容问题 |  | 情况分析 | 方楠确认结果 | 开发反馈 | 测试结果
114 | 贯通试验违标 | 2019.12.24/41048次HXD1C/163/7062497 | 检8正常195-209）21.45.40；22.32.38；22.34.45；0.58.13；1.06.04；4.14.30；4.26.36；4.46.15；正常检测正常只有195-209）21.45.40；其他都不正确 | 客户改规则 | 郑总出个新规则，适应新规则 | 已修改导图，正在开发
116 | 第一停车站前未试闸 |  | 检1正常（1665-1869）0.55.47正确；漏判（760）22.35.24以前，司机正常试闸 | 客户改规则 | 客户认为我们漏判 | 已修改导图，正在开发
117 | 第一临时限速点前未试闸 |  | 判1违章（436）22.11.48，正确 | 客户改规则 | 删除2公里的限制，找到第一次开车。且事件名改为临时限速起点。 | 已修改导图，正在开发
118 | 停车超20分未简略试验 |  | 检1违（1939-1950）1.16.47，错判，不知判什么；检1正常（2982-2989）3.40.14正确 | 客户改规则 | 客户认为我们错判 | 已修改导图，正在开发
119 | 中间站本务机调车结束未简略试验 |  | 未检正常 | 客户认为我们错误 | 客户认为我们正常没标 | 开发BUG，漏判正常，根据表格，若存在有中间站调车阶段，应判正常
125 | 停车后未保压 |  | 判1违章（835-1590）22.38.36；错判；实际无违章，874“进入调车-1557“退出调车”且有速度处不须判；判4正常1.10.58，这也错判，同上；4.18.59；4.51.01；5.01.03正确 | 客户认为我们错误 | 客户认为我们错判 | 开发BUG，840-912存在保压过程
112 | 连挂后拉钩试验 |  | 检1违（1517-1557）0.08.25错判，这是站接车；无这项点；这项点分析范围是出库走行至开车对标前最后一次停车。 | 客户认为我们错误 | 客户认为我们超出了始发站的判断范围 | 开发BUG。根据导图始发站才判
197 | 巡检违标 |  | 检3违章1.11.01；4.19.01；5.01.51；漏判2个22.38.51；3.49.05 | 客户认为我们错误 | 客户认为我们漏判 | 开发BUG，850行的确漏判
116 | 第一停车站前未试闸 | K9093 | 违章111，471错判，应正常 | 郑总认为我们错误 |  | 开发BUG，已经修复 | 已修复
113 | 未按规定对标 | K1074 | 需要修改【距离】列的规则 | 郑总改规则 |  | 已修改导图，正在开发
128 | 单阀制动停车 | K1074 | 需要增加停车判断20秒的逻辑 | 郑总改规则 |  | 已修改导图，正在开发
149 | 错设非本务 |  |  | 郑总说既要改规则，也要改BUG |  | 等待与郑总沟通

## LKJ项点校核表
| LKJ导图项点校核表 |  |  |  | 检测时间 | ____年__月__日 |  | 版本号：
序号 | 编号 | 名称 | 车次日期 | 车型 | 车号 | 司机号 | 车次 | 行号 | 检测内容 | 检测结果 | 备注
1 | 114 | 贯通试验违标
2 | 118 | 停车超20分未简略试验
3 | 129 | 抱闸运行
4 | 149 | 错设为非本务状态
5 | 151 | 客车错输速度等级
6 | 170 | 出站绿/绿黄灯误确认
7 | 179 | 单机未前移
8 | 100 | 库内无最小减压
9 | 101 | 库内无最大减压
10 | 102 | 库内无过量减压
11 | 103 | 库内无紧急制动试验
12 | 104 | 库内无单阀试验
13 | 105 | 库内无过充试验
14 | 110 | 连挂前无一度停车
15 | 112 | 连挂后拉钩试验
16 | 115 | 始发站制动机未试验
17 | 116 | 第一停车站前未试闸
18 | 117 | 第一临时限速点前未试闸
19 | 119 | 中间站本务机调车结束未简略试验
20 | 120 | 紧急制动后开车未试闸
21 | 121 | 初减压不足
22 | 122 | 累计减压超过最大减压量
23 | 124 | 紧急制动后违规缓解
24 | 125 | 停车后未保压
25 | 126 | 摘解未保压
26 | 127 | 货车低速缓解
27 | 128 | 单阀制动停车
28 | 130 | 紧急制动后小闸违规缓解
29 | 131 | 货车大劈叉
30 | 132 | 电制停车
31 | 133 | 违规解除电制
32 | 134 | 电制带闸
33 | 135 | 小闸未缓解
34 | 152 | 分相未达速
35 | 177 | 列车站内停车违规
36 | 180 | 未转换机车信号开车
37 | 174 | 未缓解加载
38 | 177 | 列车站内停车违规
39 | 178 | 停车后未回手柄
40 | 108 | 库内无高压试验
41 | 196 | 未巡检
42 | 200 | 尾部安全距离不足
43 | 201 | 库内未检查缓解状态
44 | 202 | 停车后小阀未制动
45 | 203 | 充风不足开车
46 | 204 | 区停距离不足
47 | 205 | 特定地点未鸣笛
48 | 239 | 惩罚制动
49 |  | #N/A
50 |  | #N/A
51 |  | #N/A
52 |  | #N/A
53
54
55
56
57
58
59
60
61
62
63
64
65
66
67
68
69
70
71
72
73
74
75
76
77
78
79
80
81
82
83
84
85
86
87
88
89
90
91
92
93
94
95
96
97
98
99
100
101
102
103
104
105
106
107
108
109
110
111
112
113
114
115
116
117
118
119
120
121
122
123
124
125
126
127
128
129