## LKJ项点
LKJ项点校核表
项目 | 序号 | 项点子类序号 | 项点编号 | 项点名称 | 项点编号
一库内制动机试验 | 1 | 1 | 100 | 库内无最小减压 | 100
| 2 | 2 | 101 | 库内无最大减压 | 101
| 3 | 3 | 102 | 库内无过量减压 | 102
| 4 | 4 | 103 | 库内无紧急制动试验 | 103
| 5 | 5 | 104 | 库内无单阀试验 | 104
| 6 | 6 | 105 | 库内无过充试验 | 105
| 7 | 7 | 206 | 紧急试验 | 206
| 8 | 8 | 207 | 常用试验 | 207
二库内机能试验 | 9 | 1 | 106 | 库内无柴油机调速试验 | 106
| 10 | 2 | 107 | 库内无工况试验 | 107
| 11 | 3 | 108 | 库内无高压试验 | 108
| 12 | 4 | 210 | 库内未做警惕装置状态试验 | 210
| 13 | 5 | 211 | 库内机车信号不良出库 | 211
| 14 | 6 | 201 | 库内未检查缓解状态 | 201
| 15 | 7 | 236 | 库内未做走车试验 | 236
| 16 | 8 | 241 | 库内单阀制动动态试验 | 241
| 17 | 9 | 242 | 惰性试验 | 242
三库内其他 | 18 | 1 | 209 | 库内IC卡输入 | 209
| 19 | 2 | 109 | 库内超速 | 109
| 20 | 3 | 208 | 出入库未按出入库键 | 208
四连挂作业 | 21 | 1 | 110 | 连挂前无一度停车 | 110
| 22 | 2 | 111 | 连挂超速 | 111
| 23 | 3 | 112 | 连挂后拉钩试验 | 112
五开车对标 | 24 | 1 | 113 | 未按规定对标 | 113
| 25 | 2 | 203 | 充风不足开车 | 203
| 26 | 3 | 174 | 未缓解加载 | 174
六贯通试验 | 27 | 1 | 114 | 贯通试验违标 | 114
七试风试闸 | 28 | 1 | 115 | 始发站制动机未试验 | 115
| 29 | 2 | 116 | 第一停车站前未试闸 | 116
| 30 | 3 | 117 | 第一临时限速点前未试闸 | 117
| 31 | 4 | 118 | 停车超20分未简略试验 | 118
| 32 | 5 | 119 | 中间站本务机调车结束未简略试验 | 119
| 33 | 6 | 120 | 紧急制动后开车未试闸 | 120
八自阀使用 | 34 | 1 | 121 | 初减压不足 | 121
| 35 | 2 | 122 | 累计减压超过最大减压量 | 122
| 36 | 3 | 219 | 一次追加减压超过初次减压量 | 219
| 37 | 4 | 220 | 两段制动 | 220
| 38 | 5 | 221 | 下闸未排完风缓解 | 221
| 39 | 6 | 123 | 列车管压过量供给 | 123
| 40 | 7 | 124 | 紧急制动后违规缓解 | 124
| 41 | 8 | 125 | 停车后未保压 | 125
| 42 | 9 | 126 | 摘解未保压 | 126
| 43 | 10 | 227 | 超长列车缓解 | 227
| 44 | 11 | 229 | 关键车站缓解 | 229
| 45 | 12 | 127 | 货车低速缓解 | 127
九单阀使用 | 46 | 1 | 128 | 单阀制动停车 | 128
| 47 | 2 | 202 | 停车后小阀未制动 | 202
| 48 | 3 | 129 | 抱闸运行 | 129
| 49 | 4 | 130 | 紧急制动后小闸违规缓解 | 130
| 50 | 5 | 131 | 货车大劈叉 | 131
| 51 | 6 | 234 | 动车小闸试验 | 234
十空电联合 | 52 | 1 | 132 | 电制停车 | 132
| 53 | 2 | 133 | 违规解除电制 | 133
| 54 | 3 | 134 | 电制带闸 | 134
| 55 | 4 | 135 | 小闸未缓解 | 135
| 56 | 5 | 215 | 电制转牵引时间短 | 215
十一管压为零 | 57 | 1 | 136 | 管压为0 | 136
十二解锁 | 58 | 1 | 137 | 路票解锁 | 137
| 59 | 2 | 138 | 临时路票解锁 | 138
| 60 | 3 | 139 | 绿证解锁 | 139
| 61 | 4 | 140 | 临时绿证解锁 | 140
| 62 | 5 | 141 | 手信号引导解锁 | 141
| 63 | 6 | 142 | 特定引导解锁 | 142
| 64 | 7 | 143 | 靠标解锁 | 143
| 65 | 8 | 144 | 调车点式解锁 | 144
| 66 | 9 | 145 | 股道无码确认 | 145
| 67 | 10 | 146 | 绿/绿黄灯确认 | 146
| 68 | 11 | 147 | 特殊发码确认 | 147
| 69 | 12 | 239 | 惩罚制动 | 239
十三关机 | 70 | 1 | 148 | 途中关机 | 148
十四参数输入 | 71 | 1 | 149 | 错设为非本务状态 | 149
| 72 | 2 | 150 | 错误输入侧线股道号(短输长) | 150
| 73 | 3 | 151 | 客车错输速度等级 | 151
十五分相操作 | 74 | 1 | 152 | 分相未达速 | 152
| 75 | 2 | 153 | 手柄非零位过分相 | 153
| 76 | 3 | 232 | 过分相操纵违规 | 232
| 77 | 4 | 231 | 主断后缓解列车 | 231
十六LKJ动作 | 78 | 1 | 154 | 超模式限速紧急制动 | 154
| 79 | 2 | 155 | 防溜紧急制动 | 155
| 80 | 3 | 156 | 警惕功能紧急制动 | 156
| 81 | 4 | 157 | 平调紧急制动 | 157
| 82 | 5 | 158 | 防撞土档紧急制动 | 158
| 83 | 6 | 159 | 降级状态下紧急制动 | 159
| 84 | 7 | 160 | 其它紧急制动 | 160
| 85 | 8 | 161 | 触发常用 | 161
| 86 | 9 | 162 | 触发卸载 | 162
十七特殊前行 | 87 | 1 | 163 | 特殊前行 | 163
十八降级 | 88 | 1 | 164 | 降级 | 164
十九20km/h | 89 | 1 | 165 | 20km/h限速 | 165
二十运行揭示 | 90 | 1 | 166 | 揭示解除 | 166
二十一车位调整 | 91 | 1 | 167 | 车位向前 | 167
| 92 | 2 | 168 | 车位向后 | 168
| 93 | 3 | 169 | 车位对中 | 169
二十二出站绿/绿黄灯 | 94 | 1 | 170 | 出站绿/绿黄灯误确认 | 170
二十三区间非正常停车 | 95 | 1 | 171 | 区间非正常停车 | 171
二十四空转滑行 | 96 | 1 | 172 | 轮对滑行 | 172
| 97 | 2 | 173 | 起车连续空转 | 173
二十五列车操纵 | 98 | 1 | 174 | 未缓解加载 | 174
| 99 | 2 | 175 | 违规换向 | 175
| 100 | 3 | 176 | 回手柄违规 | 176
| 101 | 4 | 177 | 列车站内停车违规 | 177
| 102 | 5 | 178 | 停车后未回手柄 | 178
| 103 | 6 | 203 | 充风不足开车 | 203
| 104 | 7 | 214 | 重联补机过早提手柄 | 214
| 105 | 8 | 217 | 补机未及时回手柄 | 217
| 106 | 9 | 230 | 补机起车进级晚 | 230
| 107 | 10 | 204 | 区停距离不足 | 204
| 108 | 11 | 225 | 站内停车距离误差大 | 225
| 109 | 12 | 200 | 尾部安全距离不足 | 200
| 110 | 13 | 223 | 运行中超过规定速度 | 223
| 111 | 14 | 224 | 靠标停车超速 | 224
| 112 | 15 | 228 | 区间变坡点速度控制 | 228
| 113 | 16 | 233 | 补机未按规定校正 | 233
| 114 | 17 | 226 | 早晚点分析 | 226
| 115 | 18 | 235 | 中间站停车未检查闸瓦间隙 | 235
二十六单机前移 | 116 | 1 | 179 | 单机未前移 | 179
二十七机车信号转换 | 117 | 1 | 180 | 未转换机车信号开车 | 180
二十八设备状态 | 118 | 1 | 181 | 速度通道人工切换 | 181
| 119 | 2 | 182 | 信号突变 | 182
| 120 | 3 | 183 | 柴速超速 | 183
| 121 | 4 | 184 | 转速为0 | 184
二十九检索 | 122 | 1 | 185 | 区间停车 | 185
| 123 | 2 | 186 | 站内停车 | 186
| 124 | 3 | 187 | 揭示输入 | 187
| 125 | 4 | 188 | 揭示控制 | 188
| 126 | 5 | 189 | 中间站调车 | 189
| 127 | 6 | 194 | 警惕报警 | 194
| 128 | 7 | 195 | 支线输入 | 195
| 129 | 8 | 198 | 定标 | 198
| 130 | 9 | 199 | 反向行车 | 199
三十万吨模拟专用 | 131 | 1 | 190 | 模式选择错误 | 190
| 132 | 2 | 191 | 大秦特殊发码确认 | 191
| 133 | 3 | 192 | 信号异常 | 192
| 134 | 4 | 193 | 高速走停走 | 193
三十一补充项 | 135 | 1 | 212 | 进站信号未确认 | 212
| 136 | 2 | 213 | 违章使用调车键 | 213
| 137 | 3 | 216 | 确认调车信号时间短 | 216
| 138 | 4 | 218 | 停车时间长未按规定打点 | 218
| 139 | 5 | 222 | 继乘站未插卡 | 222
| 140 | 6 | 238 | 自定义项点 | 238
| 141 | 7 | 196 | 未巡检 | 196
| 142 | 8 | 197 | 巡检违标 | 197
| 143 | 9 | 205 | 特定地点未鸣笛 | 205

## 模拟数据提取
| 站接车LKJ不检测项点表 |  |  |  | 检测时间 | __2020 02 24__年__月__日 | 检测结束时间
序号 | 编号 | 名称 | 原结果 | 问题 | 结果 |  | 检测结果 | 备注
1 | 100 | 库内无最小减压 |  | 判断第一次退出出段之前，如果没有退出出段就忽略项点
2 | 101 | 库内无最大减压 |  | 判断第一次退出出段之前，如果没有退出出段就忽略项点
3 | 102 | 库内无过量减压 |  | 判断第一次退出出段之前，如果没有退出出段就忽略项点
4 | 103 | 库内无紧急制动试验 |  | 判断第一次退出出段之前，如果没有退出出段就忽略项点
5 | 104 | 库内无单阀试验 |  | 判断第一次退出出段之前，如果没有退出出段就忽略项点
6 | 105 | 库内无过充试验 |  | 判断第一次退出出段之前，如果没有退出出段就忽略项点
7 | 106 | 库内无柴油机调速试验 |  | 判断第一次退出出段之前，如果没有退出出段就忽略项点
8 | 107 | 库内无工况试验 |  | 判断第一次退出出段之前，如果没有退出出段就忽略项点
9 | 108 | 库内无高压试验 |  | 判断第一次退出出段之前，如果没有退出出段就忽略项点
11 | 110 | 连挂前无一度停车 |  | 因为没有调车，所以不存在调车停车，找不到，不影响
12 | 111 | 连挂超速 |  | 因为没有调车，所以不存在调车停车，找不到，不影响
13 | 112 | 连挂后拉钩试验 |  | 因为没有调车，所以不存在调车停车，找不到，不影响
14 | 201 | 库内未检查缓解状态 |  | 判断第一次退出出段之前，如果没有退出出段就忽略项点
15 | 206 | 紧急试验 |  | 因为是记录，没做就没记录，不影响
16 | 207 | 常用试验 |  | 因为是记录，没做就没记录，不影响
17 | 208 | 出入库未按出入库键 |  | 判断第一次退出出段之前，如果没有退出出段就忽略项点
18 | 209 | 库内IC卡输入 |  | 判断第一次退出出段之前，如果没有退出出段就忽略项点
19 | 210 | 库内未做警惕装置状态试验 |  | 判断第一次退出出段之前，如果没有退出出段就忽略项点
20 | 211 | 库内机车信号不良出库 |  | 判断第一次退出出段之前，如果没有退出出段就忽略项点
21 | 236 | 库内未做走车试验 |  | 判断第一次退出出段之前，如果没有退出出段就忽略项点
22 | 241 | 库内单阀制动动态试验 |  | 判断第一次退出出段之前，如果没有退出出段就忽略项点
23 | 242 | 惰性试验 |  | 判断第一次退出出段之前，如果没有退出出段就忽略项点
24
25
26
27
28
29
30
31
32
33
34
35
36
37
38
39
40
41
42
43
44
45
46
47
48
49
50
51
52
53
54
55
56
57
58
59
60
61
62
63
64
65
66
67
68
69
70
71
72
73
74
75
76
77
78
79
80
81
82
83
84
85
86
87
88
89
90
91
92
93
94
95
96
97
98
99
100
101
102
103
104
105
106
107
108
109
110
111
112
113
114
115
116
117
118
119
120
121
122
123
124
125
126
127
128
129

## LKJ项点校核表
| LKJ导图项点校核表 |  |  |  | 检测时间 | ____年__月__日 |  | 版本号：
序号 | 编号 | 名称 | 车次日期 | 车型 | 车号 | 司机号 | 车次 | 行号 | 检测内容 | 检测结果 | 备注
1 | 114 | 贯通试验违标
2 | 118 | 停车超20分未简略试验
3 | 129 | 抱闸运行
4 | 149 | 错设为非本务状态
5 | 151 | 客车错输速度等级
6 | 170 | 出站绿/绿黄灯误确认
7 | 179 | 单机未前移
8 | 100 | 库内无最小减压
9 | 101 | 库内无最大减压
10 | 102 | 库内无过量减压
11 | 103 | 库内无紧急制动试验
12 | 104 | 库内无单阀试验
13 | 105 | 库内无过充试验
14 | 110 | 连挂前无一度停车
15 | 112 | 连挂后拉钩试验
16 | 115 | 始发站制动机未试验
17 | 116 | 第一停车站前未试闸
18 | 117 | 第一临时限速点前未试闸
19 | 119 | 中间站本务机调车结束未简略试验
20 | 120 | 紧急制动后开车未试闸
21 | 121 | 初减压不足
22 | 122 | 累计减压超过最大减压量
23 | 124 | 紧急制动后违规缓解
24 | 125 | 停车后未保压
25 | 126 | 摘解未保压
26 | 127 | 货车低速缓解
27 | 128 | 单阀制动停车
28 | 130 | 紧急制动后小闸违规缓解
29 | 131 | 货车大劈叉
30 | 132 | 电制停车
31 | 133 | 违规解除电制
32 | 134 | 电制带闸
33 | 135 | 小闸未缓解
34 | 152 | 分相未达速
35 | 177 | 列车站内停车违规
36 | 180 | 未转换机车信号开车
37 | 174 | 未缓解加载
38 | 177 | 列车站内停车违规
39 | 178 | 停车后未回手柄
40 | 108 | 库内无高压试验
41 | 196 | 未巡检
42 | 200 | 尾部安全距离不足
43 | 201 | 库内未检查缓解状态
44 | 202 | 停车后小阀未制动
45 | 203 | 充风不足开车
46 | 204 | 区停距离不足
47 | 205 | 特定地点未鸣笛
48 | 239 | 惩罚制动
49 |  | #N/A
50 |  | #N/A
51 |  | #N/A
52 |  | #N/A
53
54
55
56
57
58
59
60
61
62
63
64
65
66
67
68
69
70
71
72
73
74
75
76
77
78
79
80
81
82
83
84
85
86
87
88
89
90
91
92
93
94
95
96
97
98
99
100
101
102
103
104
105
106
107
108
109
110
111
112
113
114
115
116
117
118
119
120
121
122
123
124
125
126
127
128
129